## Sheet1
Stainless Steels S34720
Data Table for:Grades - Stainless Steels - S34720
ITEM | Standard Number | Descriptions
Elements | Min.（≥） | Max.（≤）
C |  | 0.08
Mn |  | 2
Si |  | 1
P |  | 0.04
S | 0.18 | 0.35
Cr | 17 | 19
Ni | 9 | 12