## Sheet1
Stainless Steels X7Cr14
Data Table for:Grades - Stainless Steels - X7Cr14
ITEM | Standard Number | Descriptions
Elements | Min.（≥） | Max.（≤）
C |  | 0.08
Si |  | 1
Mn |  | 1
P |  | 0.04
S |  | 0.03
Cr | 13 | 15