## Sheet1
Stainless Steels 2618
Data Table for:Grades - Stainless Steels - 2618
ITEM | Standard Number | Descriptions
1 | SAE AMS 4132F (2008) | Aluminum Alloy, Die and Hand Forgings, Rolled Rings, and Forging Stock 2.3Cu - 1.6Mg - 1.1Fe - 1.0Ni - 0.18Si - 0.07Ti (2618-T61) Solution and Precipitation Heat Treated
2 | SAE AMS QQ A 367D (2012) | Aluminum alloy forgings
3 | SAE AMS A 22771C (2012) | Aluminum Alloy Forgings, Heat Treated
Elements | Min.（≥） | Max.（≤）
C |  | 0.06
Si |  | 0.75
Mn |  | 0.75
P
S
Ni |  | 0.5
Cr | 25 | 27
Al
Cu |  | 0.2
Ti
Fe
N |  | 0.04
Mo | 0.75 | 1.5