## Sheet1
Stainless Steels 1.4418
Data Table for:Grades - Stainless Steels - 1.4418
ITEM | Standard Number | Descriptions
1 | SA/EN 10028-7 | Specification for flat products made of steels for pressure purposes - Part 7: Stainless steels
Elements | Min.（≥） | Max.（≤）
C |  | 0.2
Si |  | 0.5
Mn |  | 1
P
S
Ni
Cr |  | 12.5
Al
Cu
Ti
Fe |  | remaining
N
Mo
W |  | 3