## Sheet1
Stainless Steels S30260
Data Table for:Grades - Stainless Steels - S30260
ITEM | Standard Number | Descriptions
Elements | Min.（≥） | Max.（≤）
C |  | 0.15
Si |  | 1
Mn |  | 1
P | 0.2 | 0.4
S |  | 0.04
Cr | 16 | 18
Ni | 9.5 | 12