## Sheet1
Stainless Steels 08X17H5M3
Data Table for:Grades - Stainless Steels - 08X17H5M3
ITEM | Standard Number | Descriptions
Elements | Min.（≥） | Max.（≤）
C | 0.06 | 0.1
Si |  | 0.8
Mn |  | 0.8
P |  | 0.035
S |  | 0.02
Cr | 16 | 17.5
Ni | 4.5 | 5.5
Mo | 3 | 3.35
W |  | 0.2
Ti |  | 0.2