## Sheet1
Stainless Steels 08X14MΦ
Data Table for:Grades - Stainless Steels - 08X14MΦ
ITEM | Standard Number | Descriptions
Elements | Min.（≥） | Max.（≤）
C | 0.05 | 0.1
Si | 0.2 | 0.45
Mn | 0.8 | 1.2
P |  | 0.035
S |  | 0.02
Cr | 13 | 14.8
Ni |  | 0.6
Mo | 0.2 | 0.4
V | 0.15 | 0.3