## Sheet1
Stainless Steels 08X20H5AΓ12MΦ
Data Table for:Grades - Stainless Steels - 08X20H5AΓ12MΦ
ITEM | Standard Number | Descriptions
Elements | Min.（≥） | Max.（≤）
C |  | 0.08
Si | 0.2 | 0.7
Mn | 11.5 | 13.5
P |  | 0.03
S |  | 0.015
Cr | 18 | 20
Ni | 4.5 | 5.5
Mo | 1.2 | 1.5