## Sheet1
Stainless Steels 40X18H2M
Data Table for:Grades - Stainless Steels - 40X18H2M
ITEM | Standard Number | Descriptions
Elements | Min.（≥） | Max.（≤）
C | 0.35 | 0.45
Si |  | 0.5
Mn | 0.6 | 1
P | 0.08 | 0.15
S | 0.15 | 0.25
Cr | 16.5 | 18.5
Ni | 1.7 | 2.2
Mo | 0.25 | 0.4