## Sheet1
Stainless Steels XH57MTBЮ
Data Table for:Grades - Stainless Steels - XH57MTBЮ
ITEM | Standard Number | Descriptions
Elements | Min.（≥） | Max.（≤）
C |  | 0.07
Si |  | 0.5
Mn |  | 0.5
P |  | 0.015
S |  | 0.01
Cr | 17 | 19
Ni |  | remaining
Mo | 8.5 | 10
Al | 1 | 1.5
Ti | 2.2 | 2.8
Fe |  | 10
W | 1.5 | 2.5