## Sheet1
Tool Die Steels H10
Data Table for:Grades - Tool Die Steels - H10
ITEM | Standard Number | Descriptions
Elements | Min.（≥） | Max.（≤）
C |  | 0.4
Si | 0.2 | 0.4
Mn | 0.2 | 0.4
Cr |  | 3.25
Mo |  | 2.5
V |  | 0.4
W